## Main Output
W0(lb) | Wf req internal(lb) | Wf total air refuel(lb) | We(lb) | Wing Loading(lb/ft^2) | T/W mil(lb/lb) | T/W AB (lb/lb)
801120.9196 | 350245.3202 | 0 | 352875.5994 | 140.0543 | 0.28595 | 0

## Drag Polar
CDo_sub | k1_sub | k2_sub | CDo_peak_wave | k1_peak_wave | k2_peak_wave | CDo_max_mach | k1_max_mach | k2_max_mach
0.014007 | 0.052909 | -0.0045776 | 0.056028 | 0.052909 | 0 | 0 | 0 | 0
0.014007 | 0.052909 | -0.0045776 | 0.056028 | 0.052909 | 0 | 0 | 0 | 0

## Mission Legs
Leg Type | Starting Weight [lb] | Ending Weight [lb] | Fuel Weight [lb] | Weight Fraction | Fuel Added
Startup/Taxi | 797329.3977 | 793342.7507 | 3986.646989 | 0.995 | 0
Takeoff | 793342.7507 | 791777.6179 | 1565.132812 | 0.9980271669 | 0
Climb | 791777.6179 | 779622.8099 | 12154.80799 | 0.9846487098 | 0
Climb | 779622.8099 | 773513.1308 | 6109.679111 | 0.9921632884 | 0
Climb | 773513.1308 | 767150.1384 | 6362.992372 | 0.9917739052 | 0
Climb | 767150.1384 | 764140.7578 | 3009.380599 | 0.9960771947 | 0
Cruise | 764140.7578 | 644470.6061 | 119670.1517 | 0.8433925288 | 0
Climb | 644470.6061 | 643928.3423 | 542.2637625 | 0.9991585904 | 0
Cruise | 643928.3423 | 543318.8759 | 100609.4665 | 0.8437567353 | 0
Climb | 543318.8759 | 542077.6056 | 1241.270244 | 0.9977153927 | 0
Cruise | 542077.6056 | 457495.5821 | 84582.02355 | 0.8439669474 | 0
Loiter | 457495.5821 | 453869.4254 | 3626.156653 | 0.992073898 | 0
Descent | 453869.4254 | 449330.7312 | 4538.694254 | 0.99 | 0
Landing | 449330.7312 | 447084.0775 | 2246.653656 | 0.995 | 0

## Iteration Data
Iteration Number | W0 [lb] | Empty Weight [lb] | Total Fuel Weight [lb]
1 | 724846.6809 | 322055.5098 | 304791.1711
2 | 734339.5039 | 326057.4167 | 310282.0872
3 | 742768.6436 | 329570.0895 | 315198.5541
4 | 750269.7424 | 332664.2306 | 319605.5118
5 | 756958.2744 | 335398.2646 | 323560.0098
6 | 762933.0373 | 337820.8665 | 327112.1707
7 | 768278.9532 | 339972.8892 | 330306.064
8 | 773069.3324 | 341888.8489 | 333180.4836
9 | 777367.7142 | 343598.0857 | 335769.6285
10 | 781229.3738 | 345125.6779 | 338103.6959
11 | 784702.5635 | 346493.1691 | 340209.3944
12 | 787829.5403 | 347719.1529 | 342110.3874
13 | 790647.4207 | 348819.7449 | 343827.6758
14 | 793188.8968 | 349808.9677 | 345379.929
15 | 795482.8371 | 350699.067 | 346783.7701
16 | 797554.795 | 351500.7721 | 348054.0229
17 | 799427.439 | 352223.5126 | 349203.9264
18 | 801120.9196 | 352875.5994 | 350245.3202

## Segment Info
Leg Type
Startup/Taxi
Weight_Fraction
0.995
Takeoff
V_stall | V_TO | TO_mach | T | TSFC | D | L | S_TO | TO_time | TO_W_fraction
279.5918 | 335.5102 | 0.30052 | 170232.6206 | 0.00017008 | 49330.0063 | 559782.6449 | 12695.9689 | 54.0583 | 0.99803
Climb
Delta_he | Climb_CL | CD | CDo_msn | k1_msn | k2_msn | D | T | C | ROC | TOC
12690.3243 | 1.8054 | 0.1782 | 0.014007 | 0.052909 | -0.0045776 | 78150.5278 | 149593.5251 | 0.00015968 | 24.748 | 6.7346
Climb
Delta_he | Climb_CL | CD | CDo_msn | k1_msn | k2_msn | D | T | C | ROC | TOC
13125.766 | 0.65524 | 0.033724 | 0.014007 | 0.052909 | -0.0045776 | 40125.0864 | 99746.3518 | 0.00018941 | 40.4287 | 4.1225
Climb
Delta_he | Climb_CL | CD | CDo_msn | k1_msn | k2_msn | D | T | C | ROC | TOC
11518.0713 | 0.58501 | 0.029436 | 0.014007 | 0.052909 | -0.0045776 | 38921.3866 | 67989.029 | 0.00020248 | 24.8164 | 6.716
Climb
Delta_he | Climb_CL | CD | CDo_msn | k1_msn | k2_msn | D | T | C | ROC | TOC
3684.395 | 0.56636 | 0.028386 | 0.014007 | 0.052909 | -0.0045776 | 38449.1191 | 52116.1245 | 0.0002124 | 13.5259 | 4.9288
Cruise
Cruise_Alt_Start | Cruise_M | Cruise_Vel | CL | CD | CDo_msn | k1_msn | k2_msn | D | TA_mil_max | TA_AB_max | TSFC_mil | TSFC_AB | PA_max | SFC
32000 | 0.77 | 759.2278 | 0.56414 | 0.028263 | 0.014007 | 0.052909 | -0.0045776 | 38282.8942 | 52116.1245 | 0 | 0.0002124 | 0 | 0 | 0
Climb
Delta_he | Climb_CL | CD | CDo_msn | k1_msn | k2_msn | D | T | C | ROC | TOC
921.0987 | 0.53491 | 0.026697 | 0.014007 | 0.052909 | -0.0045776 | 32165.2301 | 46356.0465 | 0.00021005 | 16.5325 | 1.0081
Cruise
Cruise_Alt_Start | Cruise_M | Cruise_Vel | CL | CD | CDo_msn | k1_msn | k2_msn | D | TA_mil_max | TA_AB_max | TSFC_mil | TSFC_AB | PA_max | SFC
35000 | 0.77 | 749.1216 | 0.5473 | 0.02735 | 0.014007 | 0.052909 | -0.0045776 | 32178.565 | 45268.468 | 0 | 0.00020957 | 0 | 0 | 0
Climb
Delta_he | Climb_CL | CD | CDo_msn | k1_msn | k2_msn | D | T | C | ROC | TOC
2914.0577 | 0.49618 | 0.024762 | 0.014007 | 0.052909 | -0.0045776 | 27113.9681 | 42130.6095 | 0.00020854 | 20.6024 | 2.4269
Cruise
Cruise_Alt_Start | Cruise_M | Cruise_Vel | CL | CD | CDo_msn | k1_msn | k2_msn | D | TA_mil_max | TA_AB_max | TSFC_mil | TSFC_AB | PA_max | SFC
38000 | 0.77 | 745.4183 | 0.53206 | 0.026549 | 0.014007 | 0.052909 | -0.0045776 | 27049.1321 | 39200.1021 | 0 | 0.00020854 | 0 | 0 | 0
Loiter
Loiter_Alt | E_loiter | CL_best | Loiter_Vel_best | Loiter_M_best | CD | CDo_msn | k1_msn | k2_msn | D | TA_mil_max | TA_AB_max | TSFC_mil | TSFC_AB
10000 | 900 | 0.51453 | 421.8514 | 0.39155 | 0.025659 | 0.014007 | 0.052909 | -0.0045776 | 22814.5944 | 120842.5861 | 0 | 0.0001773 | 0
Descent
Weight_Fraction
0.99
Landing
Weight_Fraction
0.995

## Messages
warnings