## Main Output
W0(lb) | Wf req internal(lb) | Wf total air refuel(lb) | We(lb) | Wing Loading(lb/ft^2) | P/W(hp/lb)
2501.6403 | 222.0215 | 0 | 1679.6187 | 14.3197 | 0.072242

## Drag Polar
CDo_sub | k1_sub | k2_sub | CDo_peak_wave | k1_peak_wave | k2_peak_wave | CDo_max_mach | k1_max_mach | k2_max_mach
0.027431 | 0.039761 | -0.0010365 | 0.10972 | 0.039761 | 0 | 0 | 0 | 0
0.027431 | 0.039761 | -0.0010365 | 0.10972 | 0.039761 | 0 | 0 | 0 | 0

## Mission Legs
Leg Type | Starting Weight [lb] | Ending Weight [lb] | Fuel Weight [lb] | Weight Fraction | Fuel Added
Startup/Taxi | 2491.6305 | 2479.1724 | 12.458153 | 0.995 | 0
Takeoff | 2479.1724 | 2479.068 | 0.10436617 | 0.9999579 | 0
Climb | 2479.068 | 2474.9965 | 4.0715226 | 0.99835764 | 0
Climb | 2474.9965 | 2471.5137 | 3.4827475 | 0.99859283 | 0
Cruise | 2471.5137 | 2380.4434 | 91.070341 | 0.963152 | 0
Cruise | 2380.4434 | 2297.3585 | 83.084875 | 0.96509689 | 0
Loiter | 2297.3585 | 2294.8291 | 2.529373 | 0.99889901 | 0
Descent | 2294.8291 | 2271.8809 | 22.948291 | 0.99 | 0
Landing | 2271.8809 | 2269.609 | 2.2718809 | 0.999 | 0

## Iteration Data
Iteration Number | W0 [lb] | Empty Weight [lb] | Total Fuel Weight [lb]
1 | 2234.7923 | 1440.1017 | 194.6907
2 | 2299.6172 | 1498.7654 | 200.8519
3 | 2349.4126 | 1543.6231 | 205.7895
4 | 2387.6324 | 1577.9303 | 209.7022
5 | 2416.9491 | 1604.1724 | 212.7767
6 | 2439.4255 | 1624.2481 | 215.1773
7 | 2456.6509 | 1639.608 | 217.0429
8 | 2469.8481 | 1651.3608 | 218.4873
9 | 2479.9568 | 1660.3541 | 219.6027
10 | 2487.6985 | 1667.2363 | 220.4622
11 | 2493.6266 | 1672.5031 | 221.1234
12 | 2498.1654 | 1676.5339 | 221.6315
13 | 2501.6403 | 1679.6187 | 222.0215

## Segment Info
Leg Type
Startup/Taxi
Weight_Fraction
0.995
Takeoff
V_stall | V_TO | TO_mach | PA_max | T | SFC | D | L | S_TO | TO_time
89.4012 | 107.2814 | 0.096092 | 79200 | 1054.6359 | 1.9697e-07 | 136.2569 | 1749.304 | 502.4094 | 6.6901
Climb
Delta_he | Climb_CL | CD | CDo_msn | k1_msn | k2_msn | D | T | C | ROC | TOC
4993.3462 | 1.0536 | 0.070473 | 0.027431 | 0.039761 | -0.0010365 | 165.8257 | 657.9226 | 2.7251e-05 | 21.9703 | 3.793
Climb
Delta_he | Climb_CL | CD | CDo_msn | k1_msn | k2_msn | D | T | C | ROC | TOC
3405.7119 | 0.62298 | 0.042217 | 0.027431 | 0.039761 | -0.0010365 | 167.7198 | 414.6101 | 3.7614e-05 | 15.2394 | 3.281
Cruise
Cruise_Alt_Start | Cruise_M | Cruise_Vel | CL | CD | CDo_msn | k1_msn | k2_msn | D | PA_max | Power_Req | SFC
8000 | 0.18 | 195.356 | 0.39843 | 0.03333 | 0.027431 | 0.039761 | -0.0010365 | 206.7507 | 60006.9003 | 40389.982 | 1.9697e-07
Cruise
Cruise_Alt_Start | Cruise_M | Cruise_Vel | CL | CD | CDo_msn | k1_msn | k2_msn | D | PA_max | Power_Req | SFC
20000 | 0.18 | 186.633 | 0.62027 | 0.042085 | 0.027431 | 0.039761 | -0.0010365 | 161.5139 | 37295.8653 | 30143.8193 | 1.9697e-07
Loiter
Loiter_Alt | E_loiter | CL_best | Loiter_Vel_best | Loiter_M_best | CD | CDo_msn | k1_msn | k2_msn | D | PA_max | Power_Req | SFC
8000 | 600 | 1.4386 | 99.1191 | 0.091328 | 0.10823 | 0.027431 | 0.039761 | -0.0010365 | 172.836 | 60006.9003 | 17131.3419 | 1.9697e-07
Descent
Weight_Fraction
0.99
Landing
Weight_Fraction
0.999

## Messages
warnings